## 故障说明
序号 | 故障码 | 说明 | 备注
1 | 1. | 入口检测对射传感器故障
2 | 2. | 入口关闭检测U型传感器故障
3 | 3. | 入口打开检测U型传感器故障
4 | 4. | 退币口检测对射传感器故障
5 | 5. | 回收口检测对射传感器故障
6 | 6. | 天线区检测对射传感器故障
7 | 7. | 分拣A口检测对射传感器故障
8 | 8. | 分拣B口检测对射传感器故障
9
10
11
12
13

## 接线表
TOKEN回收模块线序表
序号 | 图纸编号 | 线缆名称 | 去向 | 连接器X1型号 | 端子1 | 接点 | 接点定义 | 线材型号 | 线色 | 接点 | 端子2 | 连接器X2型号 | 去向 | 长度 | 备注
1 |  | PWR-IN | 电源 |  |  | DC+24V | DC+24V |  |  | J2-2 | C4201F-T | C4201HF-2*2P(CJT) | 主控板J2
2 | [5 empty] | DC-24V | DC-24V |  |  | J2-1
3 |  | RS232通信 | 通信线 | DB9(母头) | 注塑 | DB9-2 |  |  |  | J10-2 | A2508-T | A2508H-5P | 主控板J10
4 |  |  |  |  | 注塑 | DB9-3 |  |  |  | J10-3 | A2508-T
5 |  |  |  |  | 注塑 | DB9-5 |  |  |  | J10-5 | A2508-T
6 |  | S1 | 保持电磁铁 | 焊接 |  |  | 正 |  |  | J18-4 | A2508-T | A2508H-4P | 主控板J18
7 | [6 empty] | 负 |  |  | J18-3 | A2508-T
8 |  | S2 | 入票口电磁铁 | 焊接 | [5 empty] | J14-1 | A2508-T | A2508H-2P | 主控板J14
9 | [9 empty] | J14-2 | A2508-T
10 |  | S3 | 退币口电磁铁 | 焊接 | [5 empty] | J15-1 | A2508-T | A2508H-2P | 主控板J15
11 | [9 empty] | J15-2 | A2508-T
12 |  | S4 | 回收口电磁铁 | 焊接 | [5 empty] | J16-1 | A2508-T | A2508H-2P | 主控板J16
13 | [9 empty] | J16-2 | A2508-T
14 |  | S5 | A票箱到位开关 |  |  | COM | COM |  |  | J20-1 | A2008-T-A | A2008H-2*6P | 主控板J20
15 | [5 empty] | NC | NC |  |  | J20-2 | A2008-T-A
16 |  |  | B票箱到位开关 |  |  | COM | COM |  |  | J20-3 | A2008-T-A
17 | [5 empty] | NC | NC |  |  | J20-4 | A2008-T-A
18 |  |  | C票箱到位开关 |  |  | COM | COM |  |  | J20-5 | A2008-T-A
19 | [5 empty] | NC | NC |  |  | J20-6 | A2008-T-A
20 |  | S6 | 入票口对射传感器接收端 |  |  | 2 | S1 |  |  | J4-2 | A2008-T-A | A2008H-2*9P | 主控板J4
21 | [5 empty] | 3 | GND |  |  | J4-1 | A2008-T-A
22 | [5 empty] | 1 | DC+5V |  |  | J4-4 | A2008-T-A
23 |  |  | 入票口对射传感器发射端 |  |  | 1 | 可控5V |  |  | J4-6 | A2008-T-A
24 | [5 empty] | 3 | GND |  |  | J4-5 | A2008-T-A
25 |  |  | 入票口关闭U型传感器 |  |  | 2 | S2 |  |  | J4-8 | A2008-T-A
26 | [5 empty] | 1 | 可控5V |  |  | J4-12 | A2008-T-A
27 | [5 empty] | 3 | GND |  |  | J4-11 | A2008-T-A
28 |  |  | 入票口打开U型传感器 |  |  | 2 | S3 |  |  | J4-14 | A2008-T-A
29 | [5 empty] | 1 | 可控5V |  |  | J4-18 | A2008-T-A
30 | [5 empty] | 3 | GND |  |  | J4-17 | A2008-T-A
31 |  | S7 | 退币口对射传感器 |  |  | 4 | S4 |  |  | J5-2 | A2008-T-A | A2008H-2*9P | 主控板J5
32 | [5 empty] | 3 | GND |  |  | J5-1 | A2008-T-A
33 | [5 empty] | 2 | 可控5V |  |  | J5-6 | A2008-T-A
34 | [5 empty] | 1 | GND |  |  | J5-5 | A2008-T-A
35 |  |  | 回收口对射传感器 |  |  | 4 | S5 |  |  | J5-8 | A2008-T-A
36 | [5 empty] | 3 | GND |  |  | J5-7 | A2008-T-A
37 | [5 empty] | 2 | 可控5V |  |  | J5-12 | A2008-T-A
38 | [5 empty] | 1 | GND |  |  | J5-11 | A2008-T-A
39 |  |  | 天线区对射传感器 |  |  | 4 | S6 |  |  | J5-14 | A2008-T-A
40 | [5 empty] | 3 | GND |  |  | J5-13 | A2008-T-A
41 | [5 empty] | 2 | 可控5V |  |  | J5-18 | A2008-T-A
42 | [5 empty] | 1 | GND |  |  | J5-17 | A2008-T-A
43 |  | S8 | 回收口A通道U型传感器 |  |  | 2 | S7 |  |  | J6-2 | A2008-T-A | A2008H-2*9P | 主控板J6
44 | [5 empty] | 1 | 可控5V |  |  | J6-6 | A2008-T-A
45 | [5 empty] | 3 | GND |  |  | J6-5 | A2008-T-A
46 |  |  | 回收口B通道U型传感器 |  |  | 2 | S8 |  |  | J6-8 | A2008-T-A
47 | [5 empty] | 1 | 可控5V |  |  | J6-12 | A2008-T-A
48 | [5 empty] | 3 | GND |  |  | J6-11 | A2008-T-A
49 |  | S9 | 票箱1RFID天线 | [9 empty] | RFID板J1
50
51 |  | S10 | 票箱2RFID天线 | [9 empty] | RFID板J2
52