## PCB_Project1
BJWG-SCB-01-焊接清单
No | 物料编号 | 名 称 | 品牌 | 参 数 | 封 装 | 焊接位置 | 单量 | 备 注
1 |  | 裸板 | 维冠 |  | PCB |  | 1
2 |  | 贴片电容 | panasonic、AVX、KEMET、VISHAY、 NEC，风华高科 | 100nF-0805-50V-20% | 0805 | C1, C2, C3, C4, C5, C7, C8, C9, C10, C11, C13, C14, C15, C20, C21, C22, C23, C24, C25, C27, C28, C29, C30, C32, C33, C34, C35, C52, C53, C54, C55, C59, C60, C62, C63, C64, C65, C66, C67, C68, C69 | 41
3 |  | 贴片电容 | panasonic、AVX、KEMET、VISHAY、 NEC，风华高科 | 10nF-0805-50V-20% | 0805 | C12, C26 | 2
4 |  | 电解电容（直插） | 红宝石 | CD11-50V-470uF±20% 12.5*25 | RB.2/.4 | C16, C17 | 2
5 |  | 贴片电容 | panasonic、AVX、KEMET、VISHAY、 NEC，风华高科 | 10uF-1411-16V-20% | 1411-B | C18, C19 | 2
6 |  | 贴片电容 | panasonic、AVX、KEMET、VISHAY、 NEC，风华高科 | 1nF-0805-50V-20% | 0805 | C38, C39, C40, C41, C42, C43, C44, C45, C46, C47, C48, C49 | 12
7 |  | 发光二极管 | 台湾亿光电子 | LED-0805-GREEN | LED-0805 | D2, D3, D4, D5, D6, D7, D8, D9, D10, D14, D16, D17, D18, D19, D20, D21, D22, D23, D24, D25, D26, D27, D28, D29, D30, D31, D32, D33, D34, D35, D36, D37, D38, D50, D51 | 35
8 |  | 二极管 | DIODES | B540C | SMC | D11 | 1
9 |  | 肖特基二极管 | ON/东芝 | 1N5822 | IN5822 SMT | D12 | 1
10 |  | 稳压管 | ST | SMCJ30A-TR | SMC | D13 | 1
11 |  | 快恢复二极管 | ON/东芝 | FR107 | DO-214AC | D39, D40, D41, D42, D43 | 5
12 |  | 玻封锗二极管 |  | LL60P | DIODE | D44, D45, D46, D47, D48, D49 | 6
13 |  | 共阳机八段码 |  | SM430391N | LEDDIP-10 | DS1 | 1
14 |  | 保险丝 |  | FSMD185-2920 | 2920 | F1 | 1
15 |  | 接插件 | CJT（长江） | A2008WVA-2X8P | A2008WVA-2X8P | J1 | 1
16 |  |  |  | C4201WV-2*2P | MX4 .2- 2*2P-180 | J2, J3 | 2
17 |  |  |  | A2008WVA-2X9P | A2008WVA-2X9P | J4, J5, J6, J8 | 4
18 |  |  |  | A2547WV-N-2X10P | JTAG_20 | J7 | 1
19 |  |  |  | A2508WR-F-6P | 2.5-6P 90 JXT | J9 | 1
20 |  |  |  | A2508WR-F-3P | 2.5-3P 90 JXT | J10 | 1
21 |  |  |  | 2.00mm间距双排平板型母座2x7P,高度4.0mm～8.5mm | IDC14-2.0-F | J11 | 1
22 |  |  |  | A2508WR-F-2P | 2.5-2P 90 JXT | J13 | 1
23 |  |  |  | A2508WV-2P | 2.5-2P 180 JXT | J14, J15, J16, J17, J19 | 5
24 |  |  |  | A2508WV-4P | W143-4 | J18 | 1
25 |  |  |  | A2008WVA-2X6P | A2008WVA-2X6P | J20 | 1
26 |  | 微动开关 |  | 贴片2脚-3.5mm*6mm*5mm带定位 | BUTTON2 | k1, k2, K3 | 3
27 |  | 贴片电感 | TDK | SLF12565T-101M1R6-PF | 12565 | L1 | 1
28 |  | 光藕 | 亿光 | EL3H7(B) | SSOP4 | P1, P4, P5, P6, P7, P8 | 6
29 |  | MOS管 | 鼎日 | DTS4500 | SOT-23 | Q3, Q4, Q5 | 3
30 |  | MOS管 |  | N沟道/IRFR024N | TO-252AA | Q6, Q11 | 2
31 |  | 二极管 | Vishay Semiconductors | BAV99 | SOT-23 | Q7, Q8, Q9, Q10 | 4
32 |  | 贴片电阻 | panasonic、AVX、KEMET、VISHAY、 NEC，风华高科 | 10K-0805-5% | 0805 | R1, R2, R3, R4, R5, R6, R7, R8, R13, R16, R58, R79, R80, R85, R86, R94, R95, R96, R99, R100, R101, R102, R103, R104, R105, R110, R111, R113, R114 | 29
33 |  |  |  | 270-0805-5% | 0805 | R9, R83, R84, R87, R88, R89, R90, R91 | 8
34 |  |  |  | 5.1K-0805-5% | 0805 | R12, R26, R28, R30, R32, R34, R36, R38, R40, R42, R44, R46, R48, R49, R50, R51, R52, R53, R54, R55 | 20
35 |  |  |  | 1.5K-0805-5% | 0805 | R14 | 1
36 |  |  |  | 1K-0805-5% | 0805 | R15, R17, R18, R19, R20, R21, R22, R25, R31, R33, R35, R37, R43, R45, R47, R65, R66, R67, R68, R69, R70, R71, R72, R73, R74, R75, R76, R81, R82, R97, R98, R112, R116, R117, R118 | 35
37 |  |  |  | 510-0805-5% | 0805 | R23, R77, R78, R92, R93, R109 | 6
38 |  |  |  | 100K-0805-5% | 0805 | R24, R64 | 2
39 |  |  |  | 100-0805-5% | 0805 | R27, R29, R39, R41 | 4
40 |  |  |  | 4.7K-0805-5% | 0805 | R56, R57 | 2
41 |  |  |  | 120-0805-5% | 0805 | R63 | 1
42 |  |  |  | 0R-1206-5% | 1206 | R106, R115 | 2
43 |  |  |  | 1R5-1206-5% | 1206 | R107, R108 | 2
44 |  | 晶振 | 鸿星 | HXO-36B-8MHZ-7.0*5.0*1.5-SMD | OSC_4_S | U1 | 1
45 |  | 电源芯片 | NS | LM2576-5 | TO-263 | U2 | 1
46 |  | ARM芯片 | ST | STM32F103VET6 | LQFP100_N | U5 | 1
47 |  | 电源芯片 | NS | LM1117MPX-3.3 | SOT-223-3L | U6 | 1
48 |  | 存储芯片 | winbond | W25Q64BVSSIG | SO-8M | U7 | 1
49 |  | MOS管 |  | IRF7404PBF | SO-8 | U8 | 1
50 |  | 达林顿管阵列 | TI | ULN2003ADR | SO-16 | U9 | 1
51 |  | 串口芯片 | MAXIM | MAX3232ESE | SOIC-16 | U11, U12 | 2
52 |  | 门电路 | NXP | 74HC14D | SO-14 | U14, U15 | 2
53 |  | 桥路芯片 | ST | L298P | POWERSO20_N | U16 | 1
54 |  | 比较器 | ST | LM393AD | SO-8 | U17 | 1
55 |  | 六角铜螺柱 |  | M3(内径)*11mm(高度) |  | 4 | 用于固定接口板
56 |  | 十字盘头组合螺钉 |  | M3*6 |  | 8 | 用于固定接口板 | 安装时需要红胶固定（红胶型号：卡夫特K-200R）