## PCB_Project2
No | 物料编号 | 名 称 | 品牌 | 参 数 | 封 装 | 焊接位置 | 单量 | 备 注
1 | 201031000150 | CS-Embedded-RFID-电路板.PCB | 中软 | 130802,RFM03400,V4.0 | PCB |  | 1
2 |  | 贴片高频高精度零温漂电容器 | muRata | CC41-X7R-10V-4.7uF±10% | 1206C | C1, C3, C4, C14 | 4
3 |  | 贴片高频高精度零温漂电容器 | muRata | CC41-X7R-50V-0.1uF±10% | 0805C | C5, C6, C15 | 3
4 |  | 贴片高频高精度零温漂电容器 | muRata | CC41-NP0-50V-150pF±5% | 0805C | C7 | 1
5 |  | 贴片高频高精度零温漂电容器 | muRata | CC41-NP0-50V-130pF±5% | 0805C | C18, C20 | 2
6 |  | 贴片高频高精度零温漂电容器 | muRata | CC41-NP0-50V-20pF±5% | 0805C | C21, C22, C23 | 3
7 |  | 贴片高频高精度零温漂电容器 | muRata | CC41-X7R-50V-68nF±10% | 0805C | 'C9, C10, C11, C12, C13, C16, C17 | 7
8 |  | 贴片钽电容器 | AVX | CA45-16V-10uF±10% | 3216-A | C2 | 1
9 |  | 插座 | CJT/长江 | A2001WR-2P | A2001WR-2P | J1, J2, J3, J4, J5 | 5
10 |  | 间距2.0mm，2*7PIN插针 | NSXD | 双排间距2.0mm，总高（针）14mm，IDC14-2.0 | IDC双排直插2*7 | P1 | 1 | 注意插针的长度
11 |  | 磁珠 | TDK | HF50ACC321611(TDK) | 1206L | L2, L3 | 2
12 |  | 磁珠100uH | TDK | MLF3216A101KT000(TDK) | 1206L | L1, L4 | 2
13 |  | 磁珠1uH | muRata | LQM31PN1R0M00L(muRata) | 1206L | L5, L6 | 2
14 |  | 贴片发光二极管 | 亿光 | 17-21SYGC/S530-E2/TR8 | 0805D | LD1, D2, D3, D4, D5, D6 | 6
16 |  | 贴片电阻器 | YAGEO | RS12-1/8W-2.7KΩ±1% | 0805R | R12 | 1
17 |  | 贴片电阻器 | YAGEO | RS12-1/8W-820Ω±1% | 0805R | R13 | 1
18 |  | 贴片电阻器 | YAGEO | RS12-1/8W-10KΩ±5% | 0805R | R11 | 1
19 |  | 贴片电阻器 | YAGEO | RS12-1/8W-1K±5% | 0805R | R1, R2, R3, R4, R5, R15 | 6
20 |  | 贴片电阻器 | YAGEO | RS12-1/8W-220Ω±5% | 0805R | R6, R7, R8, R9, R10 | 5
22 |  | 芯片 | PHILIPS | MFRC522 | QFN-32 | U6 | 1
23 |  | 芯片 | 松下 | AQY221N2S(NAIS) | SOP-4 | U1, U2, U3, U4, U5 | 5
25 |  | 贴片晶振 | DHX | 27.120MHz | 直插 | Y1 | 1