## PCB_Project2
Comment | Description | Designator | Footprint | LibRef | Quantity | 材料单价 | 材料小计 | 加工费单价 | 焊点数 | 总焊点数 | 加工费小计
CC41-X7R-10V-4.7uF±10% | Capacitor | C1, C3, C4, C14 | 1206C | CAP | 4 | 0.285 | 1.14 | 0.035 | 2 | 8 | 0.28
CA45-16V-10uF±10% | Polarized Capacitor (Radial) | C2 | 3216-A | Cap Pol1 | 1 | 0.028 | 0.028 | 0.035 | 2 | 2 | 0.07
CC41-X7R-50V-0.1uF±10% | Capacitor | C5, C6, C15 | 0805C | CAP | 3 | 0.028 | 0.084 | 0.035 | 2 | 6 | 0.21
CC41-NP0-50V-150pF±5% | Capacitor | C7 | 0805C | CAP | 1 | 0.028 | 0.028 | 0.035 | 2 | 2 | 0.07
CC41-X7R-50V-68nF±10% | Capacitor | C9, C10, C11, C12, C13, C16, C17 | 0805C | CAP | 7 | 0.028 | 0.196 | 0.035 | 2 | 14 | 0.49
CC41-NP0-50V-130pF±5% | Capacitor | C18, C19, C20 | 0805C | CAP | 3 | 0.028 | 0.084 | 0.035 | 2 | 6 | 0.21
CC41-NP0-50V-20pF±5% | Capacitor | C21, C22, C23 | 0805C | CAP | 3 | 0.028 | 0.084 | 0.035 | 2 | 6 | 0.21
17-21SYGC/S530-E2/TR8 | Default Diode | D1, D2, D3, D4, D5, D6 | 0805D | Diode | 6 | 0.2 | 1.2 | 0.035 | 2 | 12 | 0.42
A2001WR-2P |  | J1, J2, J3, J4, J5 | A2001WR-2P | CON2 | 5 | 0.04 | 0.2 | 0.065 | 2 | 10 | 0.65
MLF3216A101KT000(TDK)-100uH | Inductor | L1, L4 | 1206L | Inductor | 2 | 0.485 | 0.97 | 0.035 | 2 | 4 | 0.14
HF50ACC321611(TDK) | Inductor | L2, L3 | 1206L | Inductor | 2 | 0.485 | 0.97 | 0.035 | 2 | 4 | 0.14
LQM31PN1R0M00L(muRata)-1uH | Inductor | L5, L6 | 1206L | Inductor | 2 | 0.709 | 1.418 | 0.035 | 2 | 4 | 0.14
IDC14-2.0-F | Header, 7-Pin, Dual row, Right Angle | P1 | IDC14-2.0-F | Header 7X2H | 1 | 2 | 2 | 0.065 | 14 | 14 | 0.91
RS12-1/8W-1K±5% | Resistor | R1, R2, R3, R4, R5, R15 | 0805R | Res3 | 6 | 0.008 | 0.048 | 0.035 | 2 | 12 | 0.42
RS12-1/8W-220Ω±5% | Resistor | R6, R7, R8, R9, R10 | 0805R | Res3 | 5 | 0.008 | 0.04 | 0.035 | 2 | 10 | 0.35
RS12-1/8W-10KΩ±5% | Resistor | R11 | 0805R | Res3 | 1 | 0.008 | 0.008 | 0.035 | 2 | 2 | 0.07
RS12-1/8W-2.7KΩ±1% | Resistor | R12 | 0805R | Res3 | 1 | 0.008 | 0.008 | 0.035 | 2 | 2 | 0.07
RS12-1/8W-820Ω±1% | Resistor | R13 | 0805R | Res3 | 1 | 0.008 | 0.008 | 0.035 | 2 | 2 | 0.07
RS12-1/8W-200Ω±1% | Resistor | R14 | 0805R | Res3 | 1 | 0.008 | 0.008 | 0.035 | 2 | 2 | 0.07
AQY221N2S(NAIS) | OpticalCoupler | U1, U2, U3, U4, U5 | SOP-4 | OpticalCoupler | 5 | 1.95 | 9.75 | 0.035 | 4 | 20 | 0.7
MFRC522 |  | U6 | QFN-32 | RC522 | 1 | 5 | 5 | 0.035 | 32 | 32 | 1.12
27.120MHz | Crystal Oscillator | Y1 | HC-49/CMD | XTAL | 1 | 1 | 1 | 0.035 | 2 | 2 | 0.07
[5 empty] | 裸板： | 1 | 10 |  |  | 加工费小计： | 6.88
[5 empty] | 材料小计： |  | 34.27