## PCB_Project2
Comment | Description | Designator | Footprint | LibRef | Quantity
CC41-X7R-10V-4.7uF±10% | Capacitor | C1, C3, C4, C14 | 1206C | CAP | 4
CA45-16V-10uF±10% | Polarized Capacitor (Radial) | C2 | 3216-A | Cap Pol1 | 1
CC41-X7R-50V-0.1uF±10% | Capacitor | C5, C6, C15 | 0805C | CAP | 3
CC41-NP0-50V-150pF±5% | Capacitor | C7 | 0805C | CAP | 1
CC41-X7R-50V-68nF±10% | Capacitor | C9, C10, C11, C12, C13, C16, C17 | 0805C | CAP | 7
CC41-NP0-50V-130pF±5% | Capacitor | C18, C19, C20 | 0805C | CAP | 3
CC41-NP0-50V-20pF±5% | Capacitor | C21, C22, C23 | 0805C | CAP | 3
17-21SYGC/S530-E2/TR8 | Default Diode | D1, D2, D3, D4, D5, D6 | 0805D | Diode | 6
A2001WR-2P |  | J1, J2, J3, J4, J5 | A2001WR-2P | CON2 | 5
MLF3216A101KT000(TDK)-100uH | Inductor | L1, L4 | 1206L | Inductor | 2
HF50ACC321611(TDK) | Inductor | L2, L3 | 1206L | Inductor | 2
LQM31PN1R0M00L(muRata)-1uH | Inductor | L5, L6 | 1206L | Inductor | 2
IDC14-2.0-F | Header, 7-Pin, Dual row, Right Angle | P1 | IDC14-2.0-F | Header 7X2H | 1
RS12-1/8W-1K±5% | Resistor | R1, R2, R3, R4, R5, R15 | 0805R | Res3 | 6
RS12-1/8W-220Ω±5% | Resistor | R6, R7, R8, R9, R10 | 0805R | Res3 | 5
RS12-1/8W-10KΩ±5% | Resistor | R11 | 0805R | Res3 | 1
RS12-1/8W-2.7KΩ±1% | Resistor | R12 | 0805R | Res3 | 1
RS12-1/8W-820Ω±1% | Resistor | R13 | 0805R | Res3 | 1
RS12-1/8W-200Ω±1% | Resistor | R14 | 0805R | Res3 | 1
AQY221N2S(NAIS) | OpticalCoupler | U1, U2, U3, U4, U5 | SOP-4 | OpticalCoupler | 5
MFRC522 |  | U6 | QFN-32 | RC522 | 1
27.120MHz | Crystal Oscillator | Y1 | HC-49/CMD | XTAL | 1